## Sheet1
10-冶金企业检查单
检查时间: 年 月 日 时 分— 时 分 |  |  | 检查单号:
检查对象 | 个体工商户 | 统一社会信用代码
名称
类型
组成形式
经营者
| 法人 | 统一社会信用代码
名称
类型
法定代表人
| 非法人组织 | 统一社会信用代码
名称
类型
负责人姓名
住所或地址
联系方式
检查地点
检查事项、内容、方法及结果
检查事项 | 检查子事项 | 检查内容 | 检查方法 | 检查结果 | 检查标准
10-1冶金、有色、金属冶炼机械铸造企业 | 冶金和有色金属企业的操作室等场所设置在高温熔融金属吊运的影响范围内的行为 | 企业的操作室、会议室、活动室、休息室、更衣室等场所不得设置在高温熔融金属吊运的影响范围内进行高温熔融金属吊运时，吊炉与大型槽体、高压设备、高压管路、压力容器的安全距离是否符合有关国家标准或者行业标准的规定，并采取有效的防护措施 | □实地勘验 □现场询问 □查阅资料 | □未发现 □发现 | 10-1-1
| 作业人员未携带便携式一氧化碳检测报警仪，未配备空气呼吸器，及未由企业安排专门人员进行安全管理的行为 | 进入煤气区域作业的人员，是否携带便携式一氧化碳检测报警仪，配备空气呼吸器，并由企业安排专门人员进行安全管理 | □实地勘验 □现场询问 □查阅资料 | □未发现 □发现 | 10-1-2
| 未按照规定对煤气等易燃易爆危险化学品生产等的设施以及油库等重点防火部位采取有效可靠的防火等措施的行为 | 企业对涉及煤气、氧气、氢气等易燃易爆危险化学品生产、输送、使用、储存的设施以及油库、电缆隧道（沟）等重点防火部位，是否按照有关规定采取有效、可靠的防火、防爆和防泄漏措施 | □实地勘验 □现场询问 □查阅资料 | □未发现 □发现 | 10-1-3
|  | 企业对具有爆炸危险环境的场所，是否按照《爆炸性气体环境用电气设备》（GB3836）及《爆炸危险环境电力装置设计规范》（GB50058）设置自动检测报警和防灭火装置 | □实地勘验 □现场询问 □查阅资料 | □未发现 □发现 | 10-1-4
| 冶金和有色金属企业煤气柜区域未设隔离围栏，未安装在线监控设备，未安排专门人员值守、未严禁烟火的行为 | 煤气柜区域是否设有隔离围栏，安装在线监控设备，并由企业安排专门人员值守煤气柜区域严禁烟火 | □实地勘验 □现场询问 □查阅资料 | □未发现 □发现 | 10-1-5
| 企业对生产过程中存在氟化氢等有毒有害气体的工作场所，未采取防止人员中毒的措施的，经责改拒不执行的行为 | 企业对生产过程中存在二氧化硫、氯气、砷化氢、氟化氢等有毒有害气体的工作场所，是否采取防止人员中毒的措施 | □实地勘验 □现场询问 □查阅资料 | □未发现 □发现 | 10-1-6
| 存在铅、镉等重金属蒸气、粉尘的作业场所，未采取预防重金属中毒的措施的，经责改拒不执行的行为 | 企业对存在铅、镉、铬、砷、汞等重金属蒸气、粉尘的作业场所，是否采取预防重金属中毒的措施 | □实地勘验 □现场询问 □查阅资料 | □未发现 □发现 | 10-1-7
| 采用剧毒物品的电镀、钝化等作业，企业未在电镀槽的下方设置事故池，并加强对剧毒物品的安全管理的行为 | 采用剧毒物品的电镀、钝化等作业，企业是否在电镀槽的下方设置事故池，并加强对剧毒物品的安全管理 | □实地勘验 □现场询问 □查阅资料 | □未发现 □发现 | 10-1-8
| 企业在使用酸、碱的作业场所，未采取防止人员灼伤的措施，并设置安全喷淋或者洗涤设施的行为 | 企业在使用酸、碱的作业场所，是否采取防止人员灼伤的措施，并设置安全喷淋或者洗涤设施 | □实地勘验 □现场询问 □查阅资料 | □未发现 □发现 | 10-1-9
| 从事产生酸雾的作业，未采取防止扩散及防腐措施；车间未保持通风良好，防止氢气聚集，经责改拒不执行的行为 | 企业从事产生酸雾危害的电解作业时，是否采取防止酸雾扩散及槽体、厂房防腐措施电解车间是否保持厂房通风良好，防止电解产生的氢气聚集 | □实地勘验 □现场询问 □查阅资料 | □未发现 □发现 | 10-1-10
| 企业实施浸出、萃取作业时，未采取防火防爆、防冒槽喷溅和防中毒等安全措施的，经责改拒不执行的行为 | 企业实施浸出、萃取作业时，是否采取防火防爆、防冒槽喷溅和防中毒等安全措施 | □实地勘验 □现场询问 □查阅资料 | □未发现 □发现 | 10-1-11
| 反应槽、罐等未采取防腐蚀措施、设置事故池，进行经常性安全检查维护保养，定期检测，经责改拒不执行的行为 | 企业对反应槽、罐、池、釜和储液罐、酸洗槽是否采取防腐蚀措施，设置事故池，进行经常性安全检查、维护、保养，并定期检测，保证正常运转 | □实地勘验 □现场询问 □查阅资料 | □未发现 □发现 | 10-1-12
| 具有爆炸危险环境的场所，未按照国家标准设置自动检测报警和防灭火装置的，经责改拒不执行的行为 | 企业对具有爆炸危险环境的场所，是否按照《爆炸性气体环境用电气设备》（GB3836）及《爆炸危险环境电力装置设计规范》（GB50058）设置自动检测报警和防灭火装置 | □实地勘验 □现场询问 □查阅资料 | □未发现 □发现 | 10-1-13
| 企业是否定期对吊运、盛装熔融金属的吊具、罐体（本体、耳轴）进行安全检查和探伤检测 | 企业是否定期对吊运、盛装熔融金属的吊具、罐体（本体、耳轴）进行安全检查和探伤检测 | □实地勘验 □现场询问 □查阅资料 | □未发现 □发现 | 10-1-14
| 吊运高温熔融金属的起重机，未满足TSGQ002和TSGQ7015要求的，经责改拒不执行的行为 | 吊运高温熔融金属的起重机，是否满足《起重机械安全技术监察规程--桥式起重机》(TSGQ002)和《起重机械定期检验规则》（TSGQ7015）的要求 | □实地勘验 □现场询问 □查阅资料 | □未发现 □发现 | 10-1-15
| 电炉、熔盐电解槽等设备，未设置熔融金属紧急排放和储存，未在设备周围设置拦挡围堰，经责改拒不执行的行为 | 企业对电炉、铸造熔炼炉、保温炉、倾翻炉、铸机、流液槽、熔盐电解槽等设备，是否设置熔融金属紧急排放和储存的设施，并在设备周围设置拦挡围堰，防止熔融金属外流 | □实地勘验 □现场询问 □查阅资料 | □未发现 □发现 | 10-1-16
| 电炉、电解车间未采取防雨措施、有效的排水设施，致使雨水进入槽下地坪，不能确保电炉等下面没有积水的行为 | 企业对电炉、电解车间是否采取防雨措施和有效的排水设施，防止雨水进入槽下地坪，确保电炉、电解槽下没有积水 | □实地勘验 □现场询问 □查阅资料 | □未发现 □发现 | 10-1-17
| 运输高温熔融金属的车辆在管道或者电缆下方，以及有易燃易爆物质的区域停留的行为 | 运输高温熔融金属的车辆是否在管道或者电缆下方，以及有易燃易爆物质的区域停留 | □实地勘验 □现场询问 □查阅资料 | □未发现 □发现 | 10-1-18
| 熔融金属运输专线未避开煤气等管道及电缆；需通过的，未保持足够的安全距离，未采取有效的隔热措施的行为 | 高温熔融金属运输专用路线是否避开煤气、氧气、氢气、天然气、水管等管道及电缆确需通过的，运输车辆与管道、电缆之间是否保持足够的安全距离，并采取有效的隔热措施 | □实地勘验 □现场询问 □查阅资料 | □未发现 □发现 | 10-1-19
| 在进行金属冶炼、运输等过程中，未采取安全措施，影响区域有非生产性积水的，经责改拒不执行的行为 | 企业在进行高温熔融金属冶炼、保温、运输、吊运过程中，是否采取防止泄漏、喷溅、爆炸伤人的安全措施，其影响区域不得有非生产性积水 | □实地勘验 □现场询问 □查阅资料 | □未发现 □发现 | 10-1-20
| 建（构）筑物未按照标准规定，采取防火等防护措施，未定期进行安全检查经责改拒不执行的行为 | 企业的建（构）筑物是否按照国家标准或者行业标准规定，采取防火、防爆、防雷、防震、防腐蚀、隔热等防护措施，对承受重荷载、荷载发生变化或者受高温熔融金属喷溅、酸碱腐蚀等危害的建（构）筑物，是否定期对建（构）筑物结构进行安全检查 | □实地勘验 □现场询问 □查阅资料 | □未发现 □发现 | 10-1-21
| 使用不符合标准的技术、工艺和设备，对现有工艺、设备进行更新或改造，降低安全性能，经责改拒不执行的行为 | 企业是否使用不符合国家标准或者行业标准的技术、工艺和设备；对现有工艺、设备进行更新或者改造的，是否降低其安全技术性能 | □实地勘验 □现场询问 □查阅资料 | □未发现 □发现 | 10-1-22
| 起重设备改造并增加荷重，未对厂房进行荷载核定、对结构采取必要加固，不能确保具有足够的承重能力的行为 | 企业对起重设备进行改造并增加荷重的，是否同时对承重厂房结构进行荷载核定，并对承重结构采取必要的加固措施，确保承重结构具有足够的承重能力 | □实地勘验 □现场询问 □查阅资料 | □未发现 □发现 | 10-1-23
| 金属冶炼企业主要负责人、安全生产管理人员未按照规定经考核合格的行为 | 金属冶炼企业主要负责人、安全生产管理人员未按照规定经考核合格的 | □实地勘验 □现场询问 □查阅资料 | □未发现 □发现 | 10-1-24
冶金企业重大事故隐患 | 冶金企业的操作室等场所设置在高温熔融金属吊运的影响范围内的行为 | 会议室、活动室、休息室、操作室、交接班室、更衣室（含澡堂）等6类人员聚集场所，以及钢铁水罐冷（热）修工位设置在铁水、钢水、液渣吊运跨的地坪区域内的。 | □实地勘验 □现场询问 □查阅资料 | □未发现 □发现 | 10-2-1
| 冶金企业生产期间冶炼、精炼和铸造生产区域的事故坑、炉下渣坑等6类区域存在积水的行为 | 生产期间冶炼、精炼和铸造生产区域的事故坑、炉下渣坑，以及熔融金属泄漏和喷溅影响范围内的炉前平台、炉基区域、厂房内吊运和地面运输通道等6类区域存在积水的 | □实地勘验 □现场询问 □查阅资料 | □未发现 □发现 | 10-2-2
| 冶金企业煤气管道排水器设置不符合要求的行为 | 正压煤气输配管线水封式排水器的最高封堵煤气压力小于30kPa，或者同一煤气管道隔断装置的两侧共用一个排水器，或者不同煤气管道排水器上部的排水管连通，或者不同介质的煤气管道共用一个排水器的 | □实地勘验 □现场询问 □查阅资料 | □未发现 □发现 | 10-2-3
| 煤气管道未安装隔断装置的行为 | 加热炉、煤气柜、除尘器、加压机、烘烤器等设施，以及进入车间前的煤气管道未安装隔断装置的 | □实地勘验 □现场询问 □查阅资料 | □未发现 □发现 | 10-2-4
| 未设置固定式一氧化碳浓度监测报警装置，或者监测数据未接入24小时有人值守场所的行为 | 煤气生产、回收净化、加压混合、储存、使用设施附近的会议室、活动室、休息室、操作室、交接班室、更衣室等6类人员聚集场所，以及可能发生煤气泄漏、积聚的场所和部位未设置固定式一氧化碳浓度监测报警装置，或者监测数据未接入24小时有人值守场所的 | □实地勘验 □现场询问 □查阅资料 | □未发现 □发现 | 10-2-5
| 高炉生产期间炉顶工作压力设置不符合要求的行为 | 高炉生产期间炉顶工作压力设定值超过设计文件规定的最高工作压力，或者炉顶工作压力监测装置未与炉顶放散阀联锁，或者炉顶放散阀的联锁放散压力设定值超过设备设计压力值的 | □实地勘验 □现场询问 □查阅资料 | □未发现 □发现 | 10-2-6
| 未设置出水温度、进出水流量差等监测报警装置，或者监测报警装置未联锁的行为 | 转炉、电弧炉、AOD炉、LF炉、RH炉、VOD炉等炼钢炉的水冷元件未设置出水温度、进出水流量差等监测报警装置，或者监测报警装置未与炉体倾动、氧（副）枪自动提升、电极自动断电和升起装置联锁的 | □实地勘验 □现场询问 □查阅资料 | □未发现 □发现 | 10-2-7
| 未设置事故钢水罐（坑、槽）、中间罐漏钢坑（槽）等设备设施的行为 | 炼钢连铸流程未设置事故钢水罐、中间罐漏钢坑（槽）、中间罐溢流坑（槽）、漏钢回转溜槽，或者模铸流程未设置事故钢水罐（坑、槽）的 | □实地勘验 □现场询问 □查阅资料 | □未发现 □发现 | 10-2-8
有色企业重大事故隐患 | 有色金属企业的操作室等场所设置在高温熔融金属吊运的影响范围内的行为 | 会议室、活动室、休息室、操作室、交接班室、更衣室（含澡堂）等6类人员聚集场所,以及钢铁水罐冷（热）修工位设置在铁水、钢水、液渣吊运跨的地坪区域内的。 | □实地勘验 □现场询问 □查阅资料 | □未发现 □发现 | 10-3-1
| 燃气总管未设置压力监测报警装置，或者监测报警装置未与紧急自动切断装置联锁的行为 | 使用煤气（天然气）并强制送风的燃烧装置的燃气总管未设置压力监测报警装置，或者监测报警装置未与紧急自动切断装置联锁的 | □实地勘验 □现场询问 □查阅资料 | □未发现 □发现 | 10-3-2
| 可能发生一氧化碳、砷化氢等有毒气体泄漏、积聚的场所和部位的气体监测或检测不符合要求的行为 | 可能发生一氧化碳、砷化氢、氯气、硫化氢等4种有毒气体泄漏、积聚的场所和部位未设置固定式气体浓度监测报警装置，或者监测数据未接入24小时有人值守场所，或者未对可能有砷化氢气体的场所和部位采取同等效果的检测措施的 | □实地勘验 □现场询问 □查阅资料 | □未发现 □发现 | 10-3-3
| 熔融金属铸造环节未设置紧急排放和应急储存设施的行为 | 熔融金属铸造环节未设置紧急排放和应急储存设施的（倾动式熔炼炉、倾动式保温炉、倾动式熔保一体炉、带保温炉的固定式熔炼炉除外） | □实地勘验 □现场询问 □查阅资料 | □未发现 □发现 | 10-3-4
| 有色企业生产期间冶炼、精炼和铸造生产区域的事故坑、炉下渣坑等6类区域存在积水的行为 | 生产期间冶炼、精炼和铸造生产区域的事故坑、炉下渣坑，以及熔融金属泄漏和喷溅影响范围内的炉前平台、炉基区域、厂房内吊运和地面运输通道等6类区域存在积水的 | □实地勘验 □现场询问 □查阅资料 | □未发现 □发现 | 10-3-5
| 有色企业煤气管道排水器设置不符合要求的行为 | 正压煤气输配管线水封式排水器的最高封堵煤气压力小于30kPa，或者同一煤气管道隔断装置的两侧共用一个排水器，或者不同煤气管道排水器上部的排水管连通，或者不同介质的煤气管道共用一个排水器的 | □实地勘验 □现场询问 □查阅资料 | □未发现 □发现 | 10-3-6
| 钢丝卷扬系统选用非钢芯钢丝绳，或者未落实钢丝绳定期检查、更换制度的行为 | 铝加工深井铸造机钢丝卷扬系统选用非钢芯钢丝绳，或者未落实钢丝绳定期检查、更换制度的 | □实地勘验 □现场询问 □查阅资料 | □未发现 □发现 | 10-3-7
| 未设置快速切断阀，或者液位监测报警装置未与浇铸炉倾动控制系统、快速切断阀联锁的行为 | 铝加工深井铸造工艺的倾动式浇铸炉流槽与模盘（分配流槽）入口连接处未设置快速切断阀（断开装置），或者流槽与模盘（分配流槽）入口连接处的液位监测报警装置未与浇铸炉倾动控制系统、快速切断阀（断开装置）联锁的 | □实地勘验 □现场询问 □查阅资料 | □未发现 □发现 | 10-3-8
| 未设置紧急排放阀、快速切断阀（断开装置）或未联锁的行为 | 铝加工深井铸造工艺的固定式浇铸炉的铝液流槽未设置紧急排放阀，或者流槽与模盘（分配流槽）入口连接处未设置快速切断阀（断开装置），或者流槽与模盘（分配流槽）入口连接处的液位监测报警装置未与快速切断阀（断开装置）、紧急排放阀联锁的 | □实地勘验 □现场询问 □查阅资料 | □未发现 □发现 | 10-3-9
| 未设置液位监测报警装置或机械锁紧装置的行为 | 铝加工深井铸造工艺的浇铸炉铝液出口流槽、流槽与模盘（分配流槽）入口连接处未设置液位监测报警装置，或者固定式浇铸炉的铝液出口未设置机械锁紧装置的 | □实地勘验 □现场询问 □查阅资料 | □未发现 □发现 | 10-3-10
| 未设置进水压力、进水流量监测报警装置或未联锁的行为 | 铝加工深井铸造工艺的结晶器冷却水系统未设置进水压力、进水流量监测报警装置，或者监测报警装置未与快速切断阀、紧急排放阀、流槽断开装置联锁，或者监测报警装置未与倾动式浇铸炉控制系统联锁的 | □实地勘验 □现场询问 □查阅资料 | □未发现 □发现 | 10-3-11
| 未设置出水温度、进出水流量差监测报警装置等行为 | 熔融金属冶炼炉窑的闭路循环水冷元件未设置出水温度、进出水流量差监测报警装置，或者开路水冷元件未设置进水流量、压力监测报警装置，或者未监测开路水冷元件出水温度的 | □实地勘验 □现场询问 □查阅资料 | □未发现 □发现 | 10-3-12
| 未设置应急水源的行为 | 采用水冷冷却的冶炼炉窑、铸造机（铝加工深井铸造工艺的结晶器除外）、加热炉未设置应急水源的 | □实地勘验 □现场询问 □查阅资料 | □未发现 □发现 | 10-3-13
检查结论 | □合格 □不合格 检查人意见：
检查人 | 执法人员： | 证号： | 记录人： | 被检查人：
| 执法人员： | 证号：
备注